## Arkusz1
KOSZTORYS OFERTOWY
| Klasyfikacja robót wg. Wspólnego Słownika Zamówień |  |  | 45233120-6 Roboty w zakresie budowy dróg
| NAZWA INWESTYCJI |  | „Przebudowa chodników przy ulicy Klonowej w Nowym Mieście nad Pilicą.”
| ADRES INWESTYCJI |  | Gmina Nowe Miasto nad Pilicą
| INWESTOR |  | GMINA NOWE MIASTO NAD PILICĄ
| ADRES INWESTORA |  | Plac o. H. Koźmińskiego 1/2
Podstawowe parametry „Przebudowa chodników przy ulicy Klonowej w Nowym Mieście nad Pilicą” - długość ulicy 56,7 mb - powierzchnia utwardzona kostką brukową - 182m2
Lp. | Nr spec.techn. | Podstawa | Opis | Jedn.przedm. | Ilość | Cena jedn. | Wartość
1 |  |  | Roboty przygotowawcze
1 d.1 |  | KNR 2-01 0119-03 Uproszczona | Roboty pomiarowe przy liniowych robotach ziemnych - trasa drogi w terenie równinnym | km | 0.06 |  | 0
2 d.1 | D-01.02.04 | KNR 2-31 0815-02 Uproszczona | Rozebranie chodników, wysepek przystankowych i przejść dla pieszych z płyt betonowych 50x50x7 cm na podsypce piaskowej | m2 | 83 |  | 0
3 d.1 | D-01.02.04 | KNR 2-31 0813-03 Uproszczona | Rozebranie krawężników betonowych 15x30 cm na podsypce cementowo-piaskowej | m | 71 |  | 0
4 d.1 | D-01.02.04 | KNR 2-31 0812-02 Uproszczona | Rozebranie ław pod krawężniki z gruzobetonu | m3 | 8.52 |  | 0
5 d.1 | D-01.02.04 | KNR 4-04 1103-04 1103-05 Uproszczona | Wywiezienie gruzu z terenu rozbiórki przy mechanicznym załadowaniu i wyładowaniu samochodem samowyładowczym na odległość 3 km | m3 | 20.02 |  | 0
|  |  | Razem dział: Roboty przygotowawcze |  |  |  | 0 |  | 0
2 |  |  | Roboty ziemne
6 d.2 | D-04.01.01 | KNR 2-31 0101-01 Uproszczona | Mechaniczne wykonanie koryta na całej szerokości jezdni i chodników w gruncie kat. I-IV głębokości 20 cm | m2 | 182 |  | 0
7 d.2 | D-04.01.01 | KNR 2-31 0101-02 Uproszczona | Mechaniczne wykonanie koryta na całej szerokości jezdni i chodników w gruncie kat. I-IV - za każde dalsze 5 cm głębokości Krotność = 3 | m2 | 93 |  | 0
8 d.2 | D.02.01.01 | KNNR 1 0202-07 0208-02 Uproszczona | Roboty ziemne wykonywane koparkami podsiębiernymi o poj.łyżki 0.60 m3 w gr.kat. I-II z transportem urobku na odległość 3 km po drogach o nawierzchni utwardzonej samochodami samowyładowczymi | m3 | 134.27 |  | 0
9 d.2 | D-04.01.01 | KNR 2-31 0103-01 Uproszczona | Ręczne profilowanie i zagęszczenie podłoża pod warstwy konstrukcyjne nawierzchni w gruncie kat. I-II | m2 | 182 |  | 0
|  |  | Razem dział: Roboty ziemne |  |  |  | 0 |  | 0
3 |  |  | Krawężniki i obrzeżą
10 d.3 | D-08.01.01b | KNR 2-31 0402-03 Uproszczona | Ława pod obrzeża i krawężniki, betonowa zwykła | m3 | 8.48 |  | 0
11 d.3 | D-08.03.01 | KNR 2-31 0407-05 Uproszczona | Obrzeża betonowe o wymiarach 30x8 cm na podsypce cementowo-piaskowej z wypełnieniem spoin zaprawą cementową | m | 70 |  | 0
12 d.3 | D-08.01.01b | KNR 2-31 0403-01 Uproszczona | Krawężniki betonowe wystające o wymiarach 15x30 cm na podsypce piaskowej | m | 71 |  | 0
|  |  | Razem dział: Krawężniki i obrzeżą |  |  |  | 0 |  | 0
4 |  |  | Podbudowa
13 d.4 | D-04.02.02 | KNR 2-31 0104-01 Uproszczona | Warstwy odsączające z piasku w korycie i na poszerzeniach, wykonanie i zagęszczanie ręczne - grubość warstwy po zagęszczeniu 10 cm | m2 | 182 |  | 0
14 d.4 | D-04.06.01b | KNR 2-31 0109-03 Uproszczona | Podbudowa betonowa bez dylatacji - grubość warstwy po zagęszczeniu 12 cm | m2 | 93 |  | 0
15 d.4 | D-04.06.01b | KNR 2-31 0109-04 Uproszczona | Podbudowa betonowa bez dylatacji - za każdy dalszy 1 cm grubość warstwy po zagęszczeniu, dalsze 6cm Krotność = 6 | m2 | 93 |  | 0
16 d.4 | D-04.06.01b | KNR 2-31 0109-03 Uproszczona | Podbudowa betonowa bez dylatacji - grubość warstwy po zagęszczeniu 12 cm, dla warstwy grub.10cm Krotność = 0,8333 | m2 | 89 |  | 0
|  |  | Razem dział: Podbudowa |  |  |  | 0 |  | 0
5 |  |  | Nawierzcnia chodników.
17 d.5 | D-05.03.23a | KNR 2-31 0511-03 Uproszczona | Nawierzchnie z kostki brukowej betonowej kolorowej czerwona typu behaton na chodnikach, grubość 8 cm na podsypce cementowo-piaskowej | m2 | 89 |  | 0
|  |  | Razem dział: Nawierzcnia chodników. |  |  |  | 0 |  | 0
6 |  |  | Nawierzchnia zjazdów.
18 d.6 | D-05.03.23a | KNR 2-31 0511-03 Uproszczona | Nawierzchnie z kostki brukowej betonowej szarej typu behaton na zjazdach i chodnikach, grubość 8 cm na podsypce cementowo-piaskowej | m2 | 93 |  | 0
|  |  | Razem dział: Nawierzchnia zjazdów. |  |  |  | 0 |  | 0
7 |  |  | Pobocza i zieleń.
19 d.7 |  | KNR 2-01 0510-01 Uproszczona | Humusowanie z obsianiem przy grub.warstwy humusu 5 cm | m2 | 50 |  | 0
20 d.7 |  | KNR 2-31 1106-01 Uproszczona | Remont cząstkowy nawierzchni bitumicznej mieszanką mineralno-asfaltową | t | 1.02 |  | 0
|  |  | Razem dział: Pobocza i zieleń. |  |  |  | 0 |  | 0
[6 empty] | Wartość kosztorysowa robót bez podatku VAT | 0 | zł |  | 0
[6 empty] | Podatek VAT 23% | 0 | zł | 0.23
[6 empty] | Ogółem wartość kosztorysowa robót | 0 | zł
Słownie:
Podpis wykonawcy: